## Arkusz1
Typ | Obr./min | Wydajność m3/h | Sprężenie Pa | Moc silnika kW | Waga kg | S [mm] | S1 [mm] | E [mm] | L [mm] | L1 [mm] | L2 [mm] | H [mm] | H1 [mm] | F [mm] | A [mm] | A1 [mm] | B [mm] | B1 [mm] | D [mm] | D1 [mm] | D2 [mm] | D4 [mm] | g | g1 | g2
WPT-35 | 2925 | 10300 | 4300 | 15 | 234 | 800 | 145 | 716 | 987 | 422 | 360 | 998 | 608 | 718 | 230 | 280 | 360 | 410 | 350 | 388 | 418 | 500 | 181 | 8 | 6